## Keenetic Giga (KN-1010)
Keenetic Giga (KN-1010) | Новинка!
Производитель | Keenetic
Модель | Keenetic Giga (KN-1010)
Наименование в базе | Двухдиапазонный гигабитный интернет-центр Keenetic Giga (KN-1010) с Wi-Fi AC1300 Wave 2 MU-MIMO, усилителями приема/передачи, двухъядерным процессором
ID | 536948
Склад | Приход в конце января
ОСНОВНЫЕ ХАРАКТЕРИСТИКИ | Keenetic Giga (KN-1010)
Процессор | MT7621A 880 МГц, 2 ядра
Оперативная память | 256 Мбайт DDR3
Flash-память | 128 Мбайт
Wi-Fi 2,4 + 5 ГГц | ✔
Класс Wi-Fi | AC1300
Антенны | 5 дБи
Порты Ethernet | 5 x 1 Гбит/с: 4 x RJ-45, 1 x Combo RJ-45/SFP
Кнопка Wi-Fi/WPS | ✔
Кнопка FN | Да, две кнопки
Порты USB | ✔
Подключение по 3G/4G | Через совместимый USB-модем
Подключение по DSL | ADSL2+/VDSL2 через Keenetic Plus DSL
Поддержка телефонии | C Keenetic Plus DECT
Режимы точки доступа, усилителя, адаптера | ✔
ПРОИЗВОДИТЕЛЬНОСТЬ
Скорость сети Wi-Fi 2,4 ГГц | 400 Мбит/с
Скорость сети Wi-Fi 5 ГГц | 867 Мбит/с
Гигабитная домашняя сеть | ✔
Для тарифов свыше 100 Мбит/с | ✔
Маршрутизация IPoE/PPPoE | До 1800 Мбит/с в дуплексе
Маршрутизация L2TP/PPTP | До 800 Мбит/с
Чтение с USB-диска | 90 Мбайт/с (USB 3.0)
ФИЗИЧЕСКИЕ ХАРАКТЕРИСТИКИ И УСЛОВИЯ ОКРУЖАЮЩЕЙ СРЕДЫ
Размеры устройства без учета антенны, Ш x Г x В | 214мм x 154мм x 33мм
Масса устройства | 488г.
Диапазон рабочих температур | 0–40°С
Влажность окружающего воздуха при работе | 20–95%
Напряжение электропитания | 100–240 В 50/60 Гц

## Keenetic Lite (KN-1310)
Keenetic Lite (KN-1310) | Новинка!
Производитель | Keenetic
Модель | Keenetic Lite (KN-1310)
Наименование в базе | Интернет-центр Keenetic Lite (KN-1310) с Wi-Fi N300, усилителями приема, управляемым коммутатором
ID | 536950
Склад | Приход в конце января
ОСНОВНЫЕ ХАРАКТЕРИСТИКИ | Keenetic Lite (KN-1310)
Процессор | MT7628N 575 МГц
Оперативная память | 64 Мбайт DDR2
Flash-память | 8 Мбайт
Wi-Fi 2,4 + 5 ГГц | —
Класс Wi-Fi | N300
Антенны | 5 дБи
Порты Ethernet | 5 x 100 Мбит/с
Кнопка Wi-Fi/WPS | ✔
Кнопка FN | —
Порты USB | —
Подключение по 3G/4G | —
Подключение по DSL | —
Поддержка телефонии | —
Режимы точки доступа, усилителя, адаптера | ✔
ПРОИЗВОДИТЕЛЬНОСТЬ
Скорость сети Wi-Fi 2,4 ГГц | 300 Мбит/с
Скорость сети Wi-Fi 5 ГГц | —
Гигабитная домашняя сеть | —
Для тарифов свыше 100 Мбит/с | —
Маршрутизация IPoE/PPPoE | До 95 Мбит/с
Маршрутизация L2TP/PPTP | До 95 Мбит/с
Чтение с USB-диска | —
ФИЗИЧЕСКИЕ ХАРАКТЕРИСТИКИ И УСЛОВИЯ ОКРУЖАЮЩЕЙ СРЕДЫ
Размеры устройства без учета антенны, Ш x Г x В | 159 x 110 x 29 мм
Масса устройства | 198 г
Диапазон рабочих температур | 0-40°С
Влажность окружающего воздуха при работе | 20% - 95% (отсутствие конденсации)
Напряжение электропитания | 100–240 В 50/60 Гц

## Keenetic Start (KN-1110)
Keenetic Start (KN-1110)
Производитель | Keenetic
Модель | Keenetic Start (KN-1110)
Наименование в базе | Интернет-центр Keenetic Start (KN-1110) с Wi-Fi N300 для подключения к сетям 3G/4G/LTE через USB-модем
ID | 527026
Склад | В наличии на складе Стейтен
ОСНОВНЫЕ ХАРАКТЕРИСТИКИ | Keenetic Start (KN-1110)
Процессор | MT7628N 575 МГц
Оперативная память | 64 Мбайт DDR2
Flash-память | 8 Мбайт
Wi-Fi 2,4 + 5 ГГц | —
Класс Wi-Fi | N300
Антенны | 5 дБи
Порты Ethernet | 4 x 100 Мбит/c
Кнопка Wi-Fi/WPS | ✔
Кнопка FN | —
Порты USB | —
Подключение по 3G/4G | —
Подключение по DSL | —
Поддержка телефонии | —
Режимы точки доступа, усилителя, адаптера | ✔
ПРОИЗВОДИТЕЛЬНОСТЬ
Скорость сети Wi-Fi 2,4 ГГц | 300 Мбит/с
Скорость сети Wi-Fi 5 ГГц | —
Гигабитная домашняя сеть | —
Для тарифов свыше 100 Мбит/с | —
Маршрутизация IPoE/PPPoE | До 95 Мбит/с
Маршрутизация L2TP/PPTP | До 95 Мбит/с
Чтение с USB-диска | —
ФИЗИЧЕСКИЕ ХАРАКТЕРИСТИКИ И УСЛОВИЯ ОКРУЖАЮЩЕЙ СРЕДЫ
Размеры устройства без учета антенны, Ш x Г x В | 107мм x 91мм x 26мм
Масса устройства | 132г
Диапазон рабочих температур | 0-40°С
Влажность окружающего воздуха при работе | 20% - 95% (отсутствие конденсации)
Напряжение электропитания | 100–240 В 50/60 Гц

## Keenetic 4G (KN-1210)
Keenetic 4G (KN-1210)
Производитель | Keenetic
Модель | Keenetic 4G (KN-1210)
Наименование в базе | Интернет-центр Keenetic 4G (KN-1210) с Wi-Fi N300 для подключения к сетям 3G/4G/LTE через USB-модем
ID | 527028
Склад | В наличии на складе Стейтен
ОСНОВНЫЕ ХАРАКТЕРИСТИКИ | Keenetic 4G (KN-1210)
Процессор | MT7628N 575 МГц
Оперативная память | 64 Мбайт DDR2
Flash-память | 8 Мбайт
Wi-Fi 2,4 + 5 ГГц | —
Класс Wi-Fi | N300
Антенны | 5 дБи
Порты Ethernet | 4 x 100 Мбит/с
Кнопка Wi-Fi/WPS | ✔
Кнопка FN | —
Порты USB | USB 2.0
Подключение по 3G/4G | Через совместимый USB-модем
Подключение по DSL | ADSL2+/VDSL2 через Keenetic Plus DSL
Поддержка телефонии | —
Режимы точки доступа, усилителя, адаптера | ✔
ПРОИЗВОДИТЕЛЬНОСТЬ
Скорость сети Wi-Fi 2,4 ГГц | 300 Мбит/с
Скорость сети Wi-Fi 5 ГГц | —
Гигабитная домашняя сеть | —
Для тарифов свыше 100 Мбит/с | —
Маршрутизация IPoE/PPPoE | До 95 Мбит/с
Маршрутизация L2TP/PPTP | До 95 Мбит/с
Чтение с USB-диска | —
ФИЗИЧЕСКИЕ ХАРАКТЕРИСТИКИ И УСЛОВИЯ ОКРУЖАЮЩЕЙ СРЕДЫ
Размеры устройства без учета антенны, Ш x Г x В | 107мм x 91мм x 26мм
Масса устройства | 138г
Диапазон рабочих температур | 0–40°С
Влажность окружающего воздуха при работе | 20–95%
Напряжение электропитания | 100–240 В 50/60 Гц

## Сравнение
| новинка |  |  | новинка
ОСНОВНЫЕ ХАРАКТЕРИСТИКИ | Keenetic Giga (KN-1010) | Keenetic 4G (KN-1210) | Keenetic Start (KN-1110) | Keenetic Lite (KN-1310)
Процессор | MT7621A 880 МГц, 2 ядра | MT7628N 575 МГц | MT7628N 575 МГц | MT7628N 575 МГц
Оперативная память | 256 Мбайт DDR3 | 64 Мбайт DDR2 | 64 Мбайт DDR2 | 64 Мбайт DDR2
Flash-память | 128 Мбайт | 8 Мбайт | 8 Мбайт | 8 Мбайт
Wi-Fi 2,4 + 5 ГГц | ✔ | — | — | —
Класс Wi-Fi | AC1300 | N300 | N300 | N300
Антенны | 5 дБи | 5 дБи | 5 дБи | 5 дБи
Порты Ethernet | 5 x 1 Гбит/с: 4 x RJ-45, 1 x Combo RJ-45/SFP | 4 x 100 Мбит/с | 4 x 100 Мбит/c | 5 x 100 Мбит/с
Кнопка Wi-Fi/WPS | ✔ | ✔ | ✔ | ✔
Кнопка FN | Да, две кнопки | — | — | —
Порты USB | ✔ | USB 2.0 | — | —
Подключение по 3G/4G | Через совместимый USB-модем | Через совместимый USB-модем | — | —
Подключение по DSL | ADSL2+/VDSL2 через Keenetic Plus DSL | ADSL2+/VDSL2 через Keenetic Plus DSL | — | —
Поддержка телефонии | C Keenetic Plus DECT | — | — | —
Режимы точки доступа, усилителя, адаптера | ✔ | ✔ | ✔ | ✔
ПРОИЗВОДИТЕЛЬНОСТЬ
Скорость сети Wi-Fi 2,4 ГГц | 400 Мбит/с | 300 Мбит/с | 300 Мбит/с | 300 Мбит/с
Скорость сети Wi-Fi 5 ГГц | 867 Мбит/с | — | — | —
Гигабитная домашняя сеть | ✔ | — | — | —
Для тарифов свыше 100 Мбит/с | ✔ | — | — | —
Маршрутизация IPoE/PPPoE | До 1800 Мбит/с в дуплексе | До 95 Мбит/с | До 95 Мбит/с | До 95 Мбит/с
Маршрутизация L2TP/PPTP | До 800 Мбит/с | До 95 Мбит/с | До 95 Мбит/с | До 95 Мбит/с
Чтение с USB-диска | 90 Мбайт/с (USB 3.0) | — | — | —
ФИЗИЧЕСКИЕ ХАРАКТЕРИСТИКИ И УСЛОВИЯ ОКРУЖАЮЩЕЙ СРЕДЫ
Размеры устройства без учета антенны, Ш x Г x В | 214мм x 154мм x 33мм | 107мм x 91мм x 26мм | 107мм x 91мм x 26мм | 159 x 110 x 29 мм
Масса устройства | 488г. | 138г | 132г | 198 г
Диапазон рабочих температур | 0–40°С | 0–40°С | 0-40°С | 0-40°С
Влажность окружающего воздуха при работе | 20–95% | 20–95% | 20% - 95% (отсутствие конденсации) | 20% - 95% (отсутствие конденсации)
Напряжение электропитания | 100–240 В 50/60 Гц | 100–240 В 50/60 Гц | 100–240 В 50/60 Гц | 100–240 В 50/60 Гц